## Hoja 1
ITE010 | Ud | Escalera mecánica.
Escalera mecánica eléctrica, para interior, de 30° de inclinación, para salvar una altura de 3 m, con un ancho útil de 1 m, balaustrada de 1 m, capacidad de transporte 9000 personas/h y 0,5 m/s de velocidad.
Código |  | Unidad | Descripción | Rendimiento | Precio unitario | Importe
1 |  |  | Materiales
mt39emc010a |  | Ud | Escalera mecánica eléctrica, para interior, de 30° de inclinación, para salvar una altura de 3 m, con un ancho útil de 1 m, balaustrada de 1 m, capacidad de transporte 9000 personas/h y 0,5 m/s de velocidad, según UNE-EN 115-1. | 1 | 72916.4 | 72916.4
mt39www020 |  | Ud | Material auxiliar para instalaciones de transporte. | 1.5 | 10.08 | 15.12
|  |  |  | Subtotal materiales: |  | 72931.5
2 |  |  | Mano de obra
mo016 |  | h | Oficial 1ª instalador de aparatos elevadores. | 58.375 | 22.74 | 1327.45
mo085 |  | h | Ayudante instalador de aparatos elevadores. | 58.375 | 20.98 | 1224.71
|  |  |  | Subtotal mano de obra: |  | 2552.16
3 |  |  | Costes directos complementarios
|  | % | Costes directos complementarios | 2 | 75483.7 | 1509.67
Coste de mantenimiento decenal: 49.275,76€ en los primeros 10 años. |  |  |  | Costes directos (1+2+3): |  | 76993.4