## Hoja 1
IVG026 | Ud | Pieza especial para conducto de ventilación de sección circular.
Codo 30° para conducto circular de acero galvanizado, de 80 mm de diámetro, en la red de conductos de ventilación.
Código |  |  | Unidad | Descripción | Rendimiento | Precio unitario | Importe
1 |  |  |  | Materiales
mt42con218aaa |  |  | Ud | Codo 30° para conducto circular de acero galvanizado, de 80 mm de diámetro. | 1 | 6.1 | 6.1
[5 empty] | Subtotal materiales: |  | 6.1
2 |  |  |  | Mano de obra
mo013 |  |  | h | Oficial 1ª montador de conductos de chapa metálica. | 0.108 | 22.74 | 2.46
mo084 |  |  | h | Ayudante montador de conductos de chapa metálica. | 0.108 | 21.02 | 2.27
[5 empty] | Subtotal mano de obra: |  | 4.73
3 |  |  |  | Costes directos complementarios
|  |  | % | Costes directos complementarios | 2 | 10.83 | 0.22
Coste de mantenimiento decenal: 1,88€ en los primeros 10 años. |  |  |  |  | Costes directos (1+2+3): |  | 11.05