## Hoja 1
IVG030 | Ud | Rejilla interior para conducto de ventilación.
Rejilla de retorno, de aluminio extruido, anodizado color natural E6-C-0, con lamas horizontales regulables individualmente, de 625x125 mm, fijación mediante tornillos vistos, montada en conducto metálico rectangular. Incluso accesorios de montaje y elementos de fijación.
Código |  | Unidad | Descripción | Rendimiento | Precio unitario | Importe
1 |  |  | Materiales
mt42trx010bae |  | Ud | Rejilla de retorno, de aluminio extruido, anodizado color natural E6-C-0, con lamas horizontales regulables individualmente, de 625x125 mm, fijación mediante tornillos vistos. | 1 | 36.95 | 36.95
|  |  |  | Subtotal materiales: |  | 36.95
2 |  |  | Mano de obra
mo011 |  | h | Oficial 1ª montador. | 0.246 | 22.74 | 5.59
mo080 |  | h | Ayudante montador. | 0.246 | 21.02 | 5.17
|  |  |  | Subtotal mano de obra: |  | 10.76
3 |  |  | Costes directos complementarios
|  | % | Costes directos complementarios | 2 | 47.71 | 0.95
Coste de mantenimiento decenal: 4,38€ en los primeros 10 años. |  |  |  | Costes directos (1+2+3): |  | 48.66