## Hoja 1
IVV030 | m | Conducto de PVC.
Conducto de ventilación, formado por tubo liso de PVC, de 110 mm de diámetro exterior, pegado mediante adhesivo, colocado en posición horizontal. Incluso material auxiliar para montaje y sujeción a la obra, accesorios y piezas especiales. El precio no incluye las compuertas de regulación, las compuertas cortafuego, las rejillas ni los difusores.
Código |  | Unidad | Descripción | Rendimiento | Precio unitario | Importe
1 |  |  | Materiales
mt42cvp420c |  | Ud | Material auxiliar para montaje y sujeción a la obra de los conductos de PVC, de 110 mm de diámetro exterior. | 1 | 0.14 | 0.14
mt42cvp020ce |  | m | Tubo liso de PVC, de 110 mm de diámetro exterior, con extremo abocardado, según UNE-EN 1329-1, con el precio incrementado el 20% en concepto de accesorios y piezas especiales. | 1 | 3.29 | 3.29
mt11var009 |  | l | Líquido limpiador para pegado mediante adhesivo de tubos y accesorios de PVC. | 0.04 | 37.6 | 1.5
mt11var010 |  | l | Adhesivo para tubos y accesorios de PVC. | 0.02 | 47.92 | 0.96
|  |  |  | Subtotal materiales: |  | 5.89
2 |  |  | Mano de obra
mo011 |  | h | Oficial 1ª montador. | 0.113 | 22.74 | 2.57
mo080 |  | h | Ayudante montador. | 0.057 | 21.02 | 1.2
|  |  |  | Subtotal mano de obra: |  | 3.77
3 |  |  | Costes directos complementarios
|  | % | Costes directos complementarios | 2 | 9.66 | 0.19
Coste de mantenimiento decenal: 1,38€ en los primeros 10 años. |  |  |  | Costes directos (1+2+3): |  | 9.85