## Hoja 1
IVV060 | m | Conducto de polipropileno extruido.
Conducto de ventilación, formado por tubo de polipropileno extruido de 15 mm de espesor, código de pedido 990 328 690, ComfoPipe Compact "ZEHNDER", de 125 mm de diámetro interior, impermeable al vapor de agua, temperatura de trabajo entre -25°C y 60°C, Euroclase B2 de reacción al fuego, conductividad térmica 0,037 W/(mK), suministrado en tramos de 1 m. Incluso material auxiliar para montaje y sujeción a la obra, accesorios y piezas especiales.
Código |  | Unidad | Descripción | Rendimiento | Precio unitario | Importe
1 |  |  | Materiales
mt42zeh221d |  | Ud | Material auxiliar para montaje y sujeción a la obra de los conductos de polipropileno extruido de 15 mm de espesor, ComfoPipe Compact "ZEHNDER", de 125 mm de diámetro interior. | 1 | 2.5 | 2.5
mt42zeh220dc |  | m | Tubo de polipropileno extruido de 15 mm de espesor, código de pedido 990 328 690, ComfoPipe Compact "ZEHNDER", de 125 mm de diámetro interior, impermeable al vapor de agua, temperatura de trabajo entre -25°C y 60°C, Euroclase B2 de reacción al fuego, conductividad térmica 0,037 W/(mK), suministrado en tramos de 1 m, con el precio incrementado el 10% en concepto de accesorios y piezas especiales. | 1 | 51.99 | 51.99
|  |  |  | Subtotal materiales: |  | 54.49
2 |  |  | Mano de obra
mo011 |  | h | Oficial 1ª montador. | 0.181 | 22.74 | 4.12
mo080 |  | h | Ayudante montador. | 0.091 | 21.02 | 1.91
|  |  |  | Subtotal mano de obra: |  | 6.03
3 |  |  | Costes directos complementarios
|  | % | Costes directos complementarios | 2 | 60.52 | 1.21
Coste de mantenimiento decenal: 8,64€ en los primeros 10 años. |  |  |  | Costes directos (1+2+3): |  | 61.73