## Hoja 1
IVV225 | m |  | Conducto semirrígido de polietileno, con aislamiento.
Conducto de ventilación, formado por tubo semirrígido, circular, multicapa, con la superficie exterior corrugada y la interior lisa, de polietileno de alta densidad (PEAD/HDPE), de color gris, con tratamiento en su superficie interior para evitar la acumulación de polvo y facilitar su limpieza, con aislamiento exterior de 9 mm de espesor, de 90 mm de diámetro exterior. Incluso material auxiliar para montaje y sujeción a la obra, accesorios y piezas especiales.
Código |  | Unidad |  | Descripción | Rendimiento | Precio unitario | Importe
1 |  |  |  | Materiales
mt42zeh213a |  | Ud |  | Material auxiliar para montaje y sujeción a la obra de los conductos semirrígidos, circulares, multicapa, con la superficie exterior corrugada y la interior lisa, de polietileno de alta densidad (PEAD/HDPE), con aislamiento exterior, de 90 mm de diámetro exterior. | 1 | 1.18 | 1.18
mt42zeh212c |  | m |  | Tubo semirrígido, circular, multicapa, con la superficie exterior corrugada y la interior lisa, de polietileno de alta densidad (PEAD/HDPE), de color gris, con tratamiento en su superficie interior para evitar la acumulación de polvo y facilitar su limpieza, con aislamiento exterior de 9 mm de espesor, de 90 mm de diámetro exterior, suministrado en rollos de 20 m de longitud, con el precio incrementado el 10% en concepto de accesorios y piezas especiales. | 1 | 25.87 | 25.87
[5 empty] | Subtotal materiales: |  | 27.05
2 |  |  |  | Mano de obra
mo011 |  | h |  | Oficial 1ª montador. | 0.106 | 22.74 | 2.41
mo080 |  | h |  | Ayudante montador. | 0.053 | 21.02 | 1.11
[5 empty] | Subtotal mano de obra: |  | 3.52
3 |  |  |  | Costes directos complementarios
|  | % |  | Costes directos complementarios | 2 | 30.57 | 0.61
Coste de mantenimiento decenal: 4,37€ en los primeros 10 años. |  |  |  |  | Costes directos (1+2+3): |  | 31.18