## Hoja 1
LAR010 | m² |  | Forrado interior de armario empotrado.
Forrado interior de armario empotrado, realizado con tablero aglomerado de partículas, recubierto por ambas caras con papel melamínico, acabado a elegir, de 16 mm de espesor. Colocación en obra: con adhesivo.
Código |  | Unidad |  | Descripción | Rendimiento | Precio unitario | Importe
1 |  |  |  | Materiales
mt29tma140 |  | kg |  | Adhesivo de caucho sintético, de aplicación a dos caras, para revestimientos decorativos de madera. | 0.1 | 4.1 | 0.41
mt29tmf010c |  | m² |  | Tablero aglomerado de partículas, recubierto por ambas caras con papel melamínico, acabado a elegir, de 16 mm de espesor. | 1.05 | 8.45 | 8.87
[5 empty] | Subtotal materiales: |  | 9.28
2 |  |  |  | Mano de obra
mo017 |  | h |  | Oficial 1ª carpintero. | 0.466 | 22.45 | 10.46
mo058 |  | h |  | Ayudante carpintero. | 0.466 | 21.15 | 9.86
[5 empty] | Subtotal mano de obra: |  | 20.32
3 |  |  |  | Costes directos complementarios
|  | % |  | Costes directos complementarios | 2 | 29.6 | 0.59
[5 empty] | Costes directos (1+2+3): |  | 30.19