## Hoja 1
NAJ019 | m² |  | Aislamiento térmico de frentes de forjado y pilares en fachada, con revestimiento de corcho.
Aislamiento térmico de frentes de forjado y pilares embebidos en el espesor de la fachada, formado por dos capas de revestimiento de corcho reforzado con fibras de vidrio, de 2,4 mm de espesor total, aplicado manualmente, previa aplicación de imprimación acrílica, reguladora de la absorción.
Código |  | Unidad |  | Descripción |  | Rendimiento |  | Precio unitario | Importe
1 |  |  |  | Materiales
mt28rsu005b |  | l |  | Imprimación acrílica, reguladora de la absorción, para uso en interiores o en exteriores. |  | 0.04 |  | 5.37 | 0.21
mt28rsu030b |  | kg |  | Revestimiento de corcho reforzado con fibras de vidrio, para uso en interiores o en exteriores, a base de copolímeros acrílicos, corcho y fibras de vidrio, conductividad térmica 0,059 W/(mK), densidad 1060 kg/m³, transpirable, permeable al vapor de agua; según UNE-EN 1504-2. |  | 2.88 |  | 7.43 | 21.4
[6 empty] | Subtotal materiales: |  |  | 21.61
2 |  |  |  | Mano de obra
mo039 |  | h |  | Oficial 1ª revocador. |  | 0.197 |  | 22.13 | 4.36
mo111 |  | h |  | Peón especializado revocador. |  | 0.164 |  | 21.46 | 3.52
[6 empty] | Subtotal mano de obra: |  |  | 7.88
3 |  |  |  | Costes directos complementarios
|  | % |  | Costes directos complementarios |  | 2 |  | 29.49 | 0.59
[6 empty] | Costes directos (1+2+3): |  |  | 30.08
Referencia y título de la norma |  |  |  |  | Aplicabilidad(a) |  | Obligatoriedad(b) |  | Sistema(c)
EN 1504-2:2004 |  |  |  |  | 192005 |  | 112009 |  | 1/2+/3/4
Productos y sistemas para la protección y reparación de estructuras de hormigón. Definiciones, requisitos, control de calidad y evaluación de la conformidad. Parte 2: Sistemas de protección de superficie
(a) Fecha de aplicabilidad de la norma armonizada
(b) Fecha en que finaliza el período de coexistencia
(c) Sistema de evaluación y verificación de la constancia de las prestaciones