## Hoja 1
NBJ012 | m | Aislamiento acústico del perímetro de elementos estructurales de madera, con banda desolidarizadora.
Aislamiento acústico del perímetro de elementos estructurales de madera, realizado con banda resiliente, de caucho EPDM extruido, de 5 mm de espesor y 95 mm de anchura, para reducción de ruido de impactos en 4 dBA, según UNE-EN ISO 10140, para garantizar su desolidarización y optimizar el aislamiento acústico.
Código |  | Unidad | Descripción | Rendimiento | Precio unitario | Importe
1 |  |  | Materiales
mt16pdr010ab |  | m | Banda resiliente, de caucho EPDM extruido, de 5 mm de espesor y 95 mm de anchura, para reducción de ruido de impactos en 4 dBA, según UNE-EN ISO 10140, sin sustancias orgánicas volátiles (VOC), con grapas de fijación. | 1.02 | 16.74 | 17.07
|  |  |  | Subtotal materiales: |  | 17.07
2 |  |  | Mano de obra
mo095 |  | h | Ayudante montador de estructura de madera. | 0.055 | 21.86 | 1.2
|  |  |  | Subtotal mano de obra: |  | 1.2
3 |  |  | Costes directos complementarios
|  | % | Costes directos complementarios | 2 | 18.27 | 0.37
Coste de mantenimiento decenal: 3,73€ en los primeros 10 años. |  |  |  | Costes directos (1+2+3): |  | 18.64