## Hoja 1
NBM021 | m² |  | Aislamiento acústico a ruido aéreo y de impacto bajo suelos de madera y laminados, con complejos multicapa.
Aislamiento acústico a ruido aéreo y de impacto bajo suelos de madera y laminados, realizado con complejos multicapa, de 3,9 mm de espesor, formados por una lámina de polietileno y una lámina viscoelástica de alta densidad, dispuestos a testa y desolidarización perimetral realizada con el mismo material aislante, preparado para recibir directamente el suelo de madera o laminado. Incluso cinta autoadhesiva de espuma de polietileno reticulado, para sellado de juntas. El precio no incluye el suelo de madera o laminado.
Código |  | Unidad |  | Descripción | Rendimiento | Precio unitario | Importe
1 |  |  |  | Materiales
mt16ptd025a |  | m² |  | Complejo multicapa, de 3,9 mm de espesor, formado por una lámina de polietileno y una lámina viscoelástica de alta densidad, resistencia térmica 0,078 m²K/W, conductividad térmica 0,05 W/(mK) y rigidez dinámica inferior a 70 MN/m³; proporcionando una reducción del nivel global de presión de ruido de impactos de 22 dB y una reducción del nivel global ponderado de presión de ruido aéreo de 4 dBA. | 1.22 | 10.02 | 12.22
mt16ptd042a |  | m |  | Cinta autoadhesiva de espuma de polietileno reticulado, de 70 mm de anchura y 3 mm de espesor, resistencia térmica 0,075 m²K/W, conductividad térmica 0,04 W/(mK) y rigidez dinámica inferior a 100 MN/m³, Euroclase F de reacción al fuego según UNE-EN 13501-1. | 0.4 | 0.55 | 0.22
[5 empty] | Subtotal materiales: |  | 12.44
2 |  |  |  | Mano de obra
mo054 |  | h |  | Oficial 1ª montador de aislamientos. | 0.109 | 22.74 | 2.48
mo101 |  | h |  | Ayudante montador de aislamientos. | 0.109 | 21.02 | 2.29
[5 empty] | Subtotal mano de obra: |  | 4.77
3 |  |  |  | Costes directos complementarios
|  | % |  | Costes directos complementarios | 2 | 17.21 | 0.34
Coste de mantenimiento decenal: 1,28€ en los primeros 10 años. |  |  |  |  | Costes directos (1+2+3): |  | 17.55