## Hoja 1
NDM101 | m |  | Perfil de ventilación, para fijación de lámina nodular.
Perfil de ventilación, de polipropileno de alta densidad, para fijación de lámina drenante nodular y aireación de la cámara de aire, en el arranque y la coronación de la cara interior del muro, fijado mecánicamente.
Código |  | Unidad |  | Descripción | Rendimiento | Precio unitario | Importe
1 |  |  |  | Materiales
mt14baa020 |  | m |  | Perfil de ventilación, de polipropileno de alta densidad, para fijación de lámina drenante nodular y aireación de la cámara de aire. | 1 | 1.96 | 1.96
mt12psg081d |  | Ud |  | Tornillo autoperforante 3,5x35 mm. | 5 | 0.01 | 0.05
[5 empty] | Subtotal materiales: |  | 2.01
2 |  |  |  | Mano de obra
mo032 |  | h |  | Oficial 1ª aplicador de productos impermeabilizantes. | 0.111 | 22.13 | 2.46
mo070 |  | h |  | Ayudante aplicador de productos impermeabilizantes. | 0.111 | 21.02 | 2.33
[5 empty] | Subtotal mano de obra: |  | 4.79
3 |  |  |  | Costes directos complementarios
|  | % |  | Costes directos complementarios | 2 | 6.8 | 0.14
Coste de mantenimiento decenal: 0,56€ en los primeros 10 años. |  |  |  |  | Costes directos (1+2+3): |  | 6.94