## Hoja 1
NIN023 | m² |  | Impermeabilización de cubiertas inclinadas ajardinadas, con láminas de EPDM.
Impermeabilización de cubiertas inclinadas ajardinadas, con una pendiente media del 5%, con lámina impermeabilizante autoadhesiva de caucho sintético EPDM de alta densidad, de 2,5 mm de espesor, masa nominal 2,75 kg/m², con armadura de fieltro de fibra de vidrio y plástico desechable siliconado en la cara inferior, tipo monocapa, totalmente adherida al soporte con adhesivo de neopreno y fijada en solapes y bordes mediante soldadura termoplástica.
Código |  | Unidad |  | Descripción | Rendimiento | Precio unitario | Importe
1 |  |  |  | Materiales
mt15dra025 |  | kg |  | Adhesivo de neopreno, para la unión de las membranas de EPDM al soporte. | 0.325 | 12.51 | 4.07
mt15soc010a |  | m² |  | Lámina impermeabilizante autoadhesiva de caucho sintético EPDM de alta densidad, de 2,5 mm de espesor, masa nominal 2,75 kg/m², con armadura de fieltro de fibra de vidrio y plástico desechable siliconado en la cara inferior, con resistencia a la penetración de raíces, con resistencia al envejecimiento y a los rayos UV, según UNE-EN 13956. | 1.1 | 35.13 | 38.64
[5 empty] | Subtotal materiales: |  | 42.71
2 |  |  |  | Mano de obra
mo029 |  | h |  | Oficial 1ª aplicador de láminas impermeabilizantes. | 0.133 | 22.13 | 2.94
mo067 |  | h |  | Ayudante aplicador de láminas impermeabilizantes. | 0.133 | 21.02 | 2.8
[5 empty] | Subtotal mano de obra: |  | 5.74
3 |  |  |  | Costes directos complementarios
|  | % |  | Costes directos complementarios | 2 | 48.45 | 0.97
Coste de mantenimiento decenal: 1,98€ en los primeros 10 años. |  |  |  |  | Costes directos (1+2+3): |  | 49.42