## Hoja 1
RPG011 | m² | Enlucido de yeso.
Enlucido de yeso de aplicación en capa fina C6, en una superficie previamente guarnecida, sobre paramento vertical, de hasta 3 m de altura.
Código |  |  | Unidad | Descripción | Rendimiento |  | Precio unitario |  | Importe
1 |  |  |  | Materiales
mt09pye010a |  |  | m³ | Pasta de yeso para aplicación en capa fina C6, según UNE-EN 13279-1. | 0.003 |  | 166.7 |  | 0.5
[5 empty] | Subtotal materiales: |  |  |  | 0.5
2 |  |  |  | Mano de obra
mo033 |  |  | h | Oficial 1ª yesero. | 0.062 |  | 22.13 |  | 1.37
mo071 |  |  | h | Ayudante yesero. | 0.031 |  | 21.02 |  | 0.65
[5 empty] | Subtotal mano de obra: |  |  |  | 2.02
3 |  |  |  | Costes directos complementarios
|  |  | % | Costes directos complementarios | 2 |  | 2.52 |  | 0.05
Coste de mantenimiento decenal: 0,44€ en los primeros 10 años. |  |  |  |  | Costes directos (1+2+3): |  |  |  | 2.57
Referencia y título de la norma | [5 empty] | Aplicabilidad(a) |  | Obligatoriedad(b) |  | Sistema(c)
EN 13279-1:2008 | [5 empty] | 1102010 |  | 1102010 |  | 3/4
Yesos de construcción y conglomerantes a base de yeso para la construcción. Parte 1: Definiciones y especificaciones.
(a) Fecha de aplicabilidad de la norma armonizada
(b) Fecha en que finaliza el período de coexistencia
(c) Sistema de evaluación y verificación de la constancia de las prestaciones