## Hoja 1
RPG015 | m² |  | Yeso proyectado.
Revestimiento de yeso de construcción B1, proyectado, a buena vista, sobre paramento vertical, de hasta 3 m de altura, previa colocación de malla antiálcalis en cambios de material, acabado enlucido con yeso de aplicación en capa fina C6, de 15 mm de espesor, con guardavivos.
Código |  | Unidad |  | Descripción | Rendimiento |  |  | Precio unitario | Importe
1 |  |  |  | Materiales
mt28vye020 |  | m² |  | Malla de fibra de vidrio tejida, antiálcalis, de 5x5 mm de luz de malla, flexible e imputrescible en el tiempo, de 70 g/m² de masa superficial y 0,40 mm de espesor de hilo, para armar yesos. | 0.105 |  |  | 0.76 | 0.08
mt09pye010c |  | m³ |  | Pasta de yeso de construcción para proyectar mediante mezcladora-bombeadora B1, según UNE-EN 13279-1. | 0.012 |  |  | 196.5 | 2.36
mt28vye010 |  | m |  | Guardavivos de plástico y metal, estable a la acción de los sulfatos. | 0.215 |  |  | 0.35 | 0.08
mt09pye010a |  | m³ |  | Pasta de yeso para aplicación en capa fina C6, según UNE-EN 13279-1. | 0.003 |  |  | 166.7 | 0.5
[5 empty] | Subtotal materiales: |  |  |  | 3.02
2 |  |  |  | Equipo y maquinaria
mq06pym010 |  | h |  | Mezcladora-bombeadora para morteros y yesos proyectados, de 3 m³/h. | 0.227 |  |  | 8.52 | 1.93
[5 empty] | Subtotal equipo y maquinaria: |  |  |  | 1.93
3 |  |  |  | Mano de obra
mo033 |  | h |  | Oficial 1ª yesero. | 0.223 |  |  | 22.13 | 4.93
mo071 |  | h |  | Ayudante yesero. | 0.137 |  |  | 21.02 | 2.88
[5 empty] | Subtotal mano de obra: |  |  |  | 7.81
4 |  |  |  | Costes directos complementarios
|  | % |  | Costes directos complementarios | 2 |  |  | 12.76 | 0.26
Coste de mantenimiento decenal: 2,21€ en los primeros 10 años. |  |  |  |  | Costes directos (1+2+3+4): |  |  |  | 13.02
Referencia y título de la norma | [5 empty] | Aplicabilidad(a) | Obligatoriedad(b) |  | Sistema(c)
EN 13279-1:2008 | [5 empty] | 1102010 | 1102010 |  | 3/4
Yesos de construcción y conglomerantes a base de yeso para la construcción. Parte 1: Definiciones y especificaciones.
(a) Fecha de aplicabilidad de la norma armonizada
(b) Fecha en que finaliza el período de coexistencia
(c) Sistema de evaluación y verificación de la constancia de las prestaciones