## Hoja 1
RPR011 | m² | Revoco liso sobre paramento interior.
Revoco liso con acabado lavado realizado con mortero de cal sobre un paramento interior.
Código |  |  | Unidad | Descripción | Rendimiento | Precio unitario | Importe
1 |  |  |  | Materiales
mt09mor050d |  |  | m³ | Mortero de cal aérea o apagada (1:4), confeccionado en obra. | 0.01 | 123.3 | 1.23
mt09mor050c |  |  | m³ | Mortero de cal aérea o apagada (1:3), confeccionado en obra. | 0.007 | 126.3 | 0.88
mt09pmr010 |  |  | kg | Pigmento para morteros y revocos. | 0.01 | 9 | 0.09
[5 empty] | Subtotal materiales: |  | 2.2
2 |  |  |  | Mano de obra
mo039 |  |  | h | Oficial 1ª revocador. | 0.354 | 22.13 | 7.83
mo079 |  |  | h | Ayudante revocador. | 0.354 | 21.02 | 7.44
mo111 |  |  | h | Peón especializado revocador. | 0.354 | 21.46 | 7.6
[5 empty] | Subtotal mano de obra: |  | 22.87
3 |  |  |  | Costes directos complementarios
|  |  | % | Costes directos complementarios | 2 | 25.07 | 0.5
Coste de mantenimiento decenal: 12,02€ en los primeros 10 años. |  |  |  |  | Costes directos (1+2+3): |  | 25.57