## Hoja 1
RSH070 | m² |  | Pavimento de corcho deportivo indoor, punto-elástico multiusos. Sistema Bio Sport "BIOVALSURO".
Pavimento de corcho deportivo indoor, punto-elástico multiusos según UNE-EN 14904, Bio Sport "BIOVALSURO", de losetas de corcho de 6 mm de espesor, color a elegir, acabado con barniz al agua, resistencia al deslizamiento en condiciones secas según UNE-EN 14904 entre 80 y 110, peso 3,30 kg/m², Euroclase Bfl-s1 de reacción al fuego según UNE-EN 13501-1. COLOCACIÓN: con adhesivo de contacto, sobre una base soporte sin riesgo de humedad ascendente. El precio no incluye la base soporte ni el marcado y ejecución de las líneas de juego.
Código |  | Unidad |  | Descripción | Rendimiento | Precio unitario | Importe
1 |  |  |  | Materiales
mt18pdc020a |  | m² |  | Pavimento de corcho deportivo indoor, punto-elástico multiusos según UNE-EN 14904, Bio Sport "BIOVALSURO", de losetas de corcho de 6 mm de espesor, color a elegir, acabado con barniz al agua, resistencia al deslizamiento en condiciones secas según UNE-EN 14904 entre 80 y 110, peso 3,3 kg/m², Euroclase Bfl-s1 de reacción al fuego según UNE-EN 13501-1. | 1 | 37.68 | 37.68
mt18mva070 |  | l |  | Adhesivo, con clase de durabilidad D3 según UNE-EN 204. | 0.763 | 3.59 | 2.74
[5 empty] | Subtotal materiales: |  | 40.42
2 |  |  |  | Mano de obra
mo011 |  | h |  | Oficial 1ª montador. | 0.538 | 22.74 | 12.23
mo080 |  | h |  | Ayudante montador. | 0.538 | 21.02 | 11.31
[5 empty] | Subtotal mano de obra: |  | 23.54
3 |  |  |  | Costes directos complementarios
|  | % |  | Costes directos complementarios | 2 | 63.96 | 1.28
Coste de mantenimiento decenal: 41,17€ en los primeros 10 años. |  |  |  |  | Costes directos (1+2+3): |  | 65.24