## Hoja 1
SMK010 | Ud |  | Fuente de agua.
Fuente de agua, mural, de 115x300x300 mm, con carcasa de acero inoxidable AISI 304, grifo surtidor con regulación de la altura de chorro, válvula de desagüe y peto trasero para fijación mural.
Código |  | Unidad |  | Descripción | Rendimiento | Precio unitario | Importe
1 |  |  |  | Materiales
mt30fue010a |  | Ud |  | Fuente de agua, mural, de 115x300x300 mm, con carcasa de acero inoxidable AISI 304, grifo surtidor con regulación de la altura de chorro, válvula de desagüe y peto trasero para fijación mural. | 1 | 705.37 | 705.37
mt37sve010a |  | Ud |  | Válvula de esfera de latón niquelado para roscar de 3/8". | 1 | 4.17 | 4.17
[5 empty] | Subtotal materiales: |  | 709.54
2 |  |  |  | Mano de obra
mo107 |  | h |  | Ayudante fontanero. | 0.226 | 20.98 | 4.74
[5 empty] | Subtotal mano de obra: |  | 4.74
3 |  |  |  | Costes directos complementarios
|  | % |  | Costes directos complementarios | 2 | 714.28 | 14.29
Coste de mantenimiento decenal: 508,03€ en los primeros 10 años. |  |  |  |  | Costes directos (1+2+3): |  | 728.57