## Hoja 1
SNM010 | Ud |  | Encimera de tablero aglomerado hidrófugo.
Encimera de tablero aglomerado hidrófugo con superficie revestida de formica color crema o blanco, parte inferior forrada de material neutro y canto frontal de una sola hoja de estratificado de 350x62x3 cm, con formación de hueco, copete, embellecedor y remates.
Código |  | Unidad |  | Descripción | Rendimiento | Precio unitario | Importe
1 |  |  |  | Materiales
mt19ema010a |  | m |  | Encimera para cocina de tablero aglomerado hidrófugo, 62x3 cm, con superficie revestida de formica color crema o blanco, parte inferior forrada de material neutro y canto frontal de una sola hoja de estratificado, incluso copete, embellecedor y remates. | 3.5 | 51.77 | 181.2
mt19ewa010i |  | Ud |  | Formación de hueco, en encimera de tablero aglomerado. | 1 | 15.63 | 15.63
mt19ewa020 |  | Ud |  | Material auxiliar para anclaje de encimera. | 3.5 | 10.6 | 37.1
mt32war010 |  | kg |  | Sellador elástico de poliuretano monocomponente para juntas. | 0.047 | 10.75 | 0.51
[5 empty] | Subtotal materiales: |  | 234.44
2 |  |  |  | Mano de obra
mo017 |  | h |  | Oficial 1ª carpintero. | 0.968 | 22.45 | 21.73
mo058 |  | h |  | Ayudante carpintero. | 1.136 | 21.15 | 24.03
[5 empty] | Subtotal mano de obra: |  | 45.76
3 |  |  |  | Costes directos complementarios
|  | % |  | Costes directos complementarios | 2 | 280.2 | 5.6
Coste de mantenimiento decenal: 157,19€ en los primeros 10 años. |  |  |  |  | Costes directos (1+2+3): |  | 285.8