## Hoja 1
UIL010 | Ud | Lámpara de led
Lámpara de led, de 8 W, con casquillo E27, clase de eficiencia energética A+, factor de potencia mayor de 0,90, de 60 mm de diámetro y 123 mm de altura, haz de luz 360°, con LED SMD LM561B, temperatura de color 3000 K, índice de reproducción cromática mayor de 80, flujo luminoso 838 lúmenes, grado de protección IP64.
Código |  | Unidad | Descripción | Rendimiento | Precio unitario | Importe
1 |  |  | Materiales
mt34ena560aa |  | Ud | Lámpara de led, de 8 W, con casquillo E27, clase de eficiencia energética A+, factor de potencia mayor de 0,90, de 60 mm de diámetro y 123 mm de altura, haz de luz 360°, con LED SMD LM561B, temperatura de color 3000 K, índice de reproducción cromática mayor de 80, flujo luminoso 838 lúmenes, grado de protección IP64. | 1 | 24.87 | 24.87
|  |  |  | Subtotal materiales: |  | 24.87
2 |  |  | Equipo y maquinaria
mq07cce010a |  | h | Camión con cesta elevadora de brazo articulado de 16 m de altura máxima de trabajo y 260 kg de carga máxima. | 0.464 | 55.5 | 25.75
|  |  |  | Subtotal equipo y maquinaria: |  | 25.75
3 |  |  | Mano de obra
mo003 |  | h | Oficial 1ª electricista. | 0.429 | 22.74 | 9.76
mo102 |  | h | Ayudante electricista. | 0.429 | 20.98 | 9
|  |  |  | Subtotal mano de obra: |  | 18.76
4 |  |  | Costes directos complementarios
|  | % | Costes directos complementarios | 2 | 69.38 | 1.39
Coste de mantenimiento decenal: 49,54€ en los primeros 10 años. |  |  |  | Costes directos (1+2+3+4): |  | 70.77