## Hoja 1
UJC020 | m² | Césped.
Césped por siembra de mezcla de semillas de lodium, agrostis, festuca y poa.
Código |  |  | Unidad | Descripción | Rendimiento | Precio unitario | Importe
1 |  |  |  | Materiales
mt48tis010a |  |  | kg | Mezcla de semilla para césped. | 0.03 | 6.27 | 0.19
mt48tie030a |  |  | m³ | Tierra vegetal cribada, suministrada a granel. | 0.15 | 23.7 | 3.56
mt48tie040 |  |  | kg | Mantillo limpio cribado. | 6 | 0.03 | 0.18
mt48tif020a |  |  | kg | Abono para presiembra de césped. | 0.1 | 1.44 | 0.14
mt08aaa010a |  |  | m³ | Agua. | 0.15 | 1.5 | 0.23
[5 empty] | Subtotal materiales: |  | 4.3
2 |  |  |  | Equipo y maquinaria
mq09rod010 |  |  | h | Rodillo ligero. | 0.029 | 3.92 | 0.11
mq09mot010 |  |  | h | Motocultor 60/80 cm. | 0.058 | 3.02 | 0.18
[5 empty] | Subtotal equipo y maquinaria: |  | 0.29
3 |  |  |  | Mano de obra
mo040 |  |  | h | Oficial 1ª jardinero. | 0.111 | 22.13 | 2.46
mo115 |  |  | h | Peón jardinero. | 0.221 | 20.78 | 4.59
[5 empty] | Subtotal mano de obra: |  | 7.05
4 |  |  |  | Costes directos complementarios
|  |  | % | Costes directos complementarios | 2 | 11.64 | 0.23
Coste de mantenimiento decenal: 30,74€ en los primeros 10 años. |  |  |  |  | Costes directos (1+2+3+4): |  | 11.87