## Hoja 1
UPD050 | Ud |  | Prefiltro.
Prefiltro de plástico, con dos salidas de 2", caudal máximo 16,5 m³/h y presión máxima de trabajo de 2,5 bar, con válvula de purga de 3/4", de acero inoxidable AISI 316. Incluso pie soporte y accesorios.
Código |  | Unidad |  | Descripción | Rendimiento | Precio unitario | Importe
1 |  |  |  | Materiales
mt47ped130a |  | Ud |  | Prefiltro de plástico, con dos salidas de 2", caudal máximo 16,5 m³/h y presión máxima de trabajo de 2,5 bar, con válvula de purga de 3/4", de acero inoxidable AISI 316, incluso pie soporte y accesorios. | 1 | 348.23 | 348.23
[5 empty] | Subtotal materiales: |  | 348.23
2 |  |  |  | Mano de obra
mo008 |  | h |  | Oficial 1ª fontanero. | 0.225 | 22.74 | 5.12
mo107 |  | h |  | Ayudante fontanero. | 0.225 | 20.98 | 4.72
[5 empty] | Subtotal mano de obra: |  | 9.84
3 |  |  |  | Costes directos complementarios
|  | % |  | Costes directos complementarios | 2 | 358.07 | 7.16
Coste de mantenimiento decenal: 193,57€ en los primeros 10 años. |  |  |  |  | Costes directos (1+2+3): |  | 365.23