## Hoja 1
UPI011 | Ud | Panel de control para iluminación de piscina.
Panel de control para proyectores de iluminación led de piscina, con función para el encendido y el apagado, cambio de colores, secuencias, velocidad de las secuencias y temporización del apagado de los proyectores.
Código |  | Unidad | Descripción | Rendimiento | Precio unitario | Importe
1 |  |  | Materiales
mt47pil005a |  | Ud | Panel de control para proyectores de iluminación led de piscina, con función para el encendido y el apagado, cambio de colores, secuencias, velocidad de las secuencias y temporización del apagado de los proyectores. | 1 | 133.7 | 133.7
mt34www011 |  | Ud | Material auxiliar para instalación de aparatos de iluminación. | 1 | 0.9 | 0.9
|  |  |  | Subtotal materiales: |  | 134.6
2 |  |  | Mano de obra
mo003 |  | h | Oficial 1ª electricista. | 0.449 | 22.74 | 10.21
mo102 |  | h | Ayudante electricista. | 0.449 | 20.98 | 9.42
|  |  |  | Subtotal mano de obra: |  | 19.63
3 |  |  | Costes directos complementarios
|  | % | Costes directos complementarios | 2 | 154.23 | 3.08
Coste de mantenimiento decenal: 45,62€ en los primeros 10 años. |  |  |  | Costes directos (1+2+3): |  | 157.31