## Hoja 1
URM040 | m |  | Línea eléctrica.
Línea eléctrica monofásica enterrada para alimentación de electroválvulas y automatismos de riego, formada por cables unipolares con conductores de cobre, RZ1-K (AS) Cca-s1b,d1,a1 3G1 mm², siendo su tensión asignada de 0,6/1 kV, bajo tubo protector de polietileno de doble pared, de 40 mm de diámetro.
Código |  | Unidad |  | Descripción | Rendimiento | Precio unitario | Importe
1 |  |  |  | Materiales
mt01ara010a |  | m³ |  | Arena con granulometría de 0 a 5 mm de diámetro, limpia. | 0.083 | 14.3 | 1.19
mt35aia080aa |  | m |  | Tubo curvable, suministrado en rollo, de polietileno de doble pared (interior lisa y exterior corrugada), de color naranja, de 40 mm de diámetro nominal, para canalización enterrada, resistencia a la compresión 250 N, con grado de protección IP549 según UNE 20324. Según UNE-EN 61386-1, UNE-EN 61386-22 y UNE-EN 50086-2-4. | 1 | 1.8 | 1.8
mt35cun010a1 |  | m |  | Cable unipolar RZ1-K (AS), siendo su tensión asignada de 0,6/1 kV, reacción al fuego clase Cca-s1b,d1,a1 según UNE-EN 50575, con conductor de cobre clase 5 (-K) de 1 mm² de sección, con aislamiento de polietileno reticulado (R) y cubierta de compuesto termoplástico a base de poliolefina libre de halógenos con baja emisión de humos y gases corrosivos (Z1). Según UNE 21123-4. | 3 | 0.46 | 1.38
mt35www010 |  | Ud |  | Material auxiliar para instalaciones eléctricas. | 0.2 | 1.48 | 0.3
[5 empty] | Subtotal materiales: |  | 4.67
2 |  |  |  | Equipo y maquinaria
mq04dua020b |  | h |  | Dumper de descarga frontal de 2 t de carga útil. | 0.01 | 10.38 | 0.1
mq02rop020 |  | h |  | Pisón vibrante de guiado manual, de 80 kg, con placa de 30x30 cm, tipo rana. | 0.072 | 3.92 | 0.28
mq02cia020j |  | h |  | Camión cisterna, de 8 m³ de capacidad. | 0.001 | 118.9 | 0.12
[5 empty] | Subtotal equipo y maquinaria: |  | 0.5
3 |  |  |  | Mano de obra
mo041 |  | h |  | Oficial 1ª construcción de obra civil. | 0.052 | 22.13 | 1.15
mo087 |  | h |  | Ayudante construcción de obra civil. | 0.052 | 21.02 | 1.09
mo003 |  | h |  | Oficial 1ª electricista. | 0.043 | 22.74 | 0.98
mo102 |  | h |  | Ayudante electricista. | 0.038 | 20.98 | 0.8
[5 empty] | Subtotal mano de obra: |  | 4.02
4 |  |  |  | Costes directos complementarios
|  | % |  | Costes directos complementarios | 2 | 9.19 | 0.18
Coste de mantenimiento decenal: 2,16€ en los primeros 10 años. |  |  |  |  | Costes directos (1+2+3+4): |  | 9.37