## Hoja 1
YSB040 | m |  | Cascada luminosa.
Cascada luminosa sincronizada para balizamiento provisional, formada por bases de goma reciclada de 800x400x120 mm, balizas de seguridad con bandas reflectantes de color rojo y blanco, colocadas cada 3 m y focos de color ámbar, con lámpara Súper Led, alimentados con pilas de 6 V 4LR25. Amortizables las bases en 10 usos, las balizas en 10 usos y los focos en 10 usos.
Código |  | Unidad |  | Descripción | Rendimiento | Precio unitario | Importe
1 |  |  |  | Materiales
mt50bal070 |  | Ud |  | Base de goma reciclada de 800x400x120 mm, para sujeción de baliza de seguridad. | 0.045 | 53.28 | 2.4
mt50bal071 |  | Ud |  | Baliza de seguridad con bandas reflectantes por ambas caras de color rojo y blanco, para sujeción de focos de cascada luminosa, adaptable a base de goma. | 0.045 | 95.76 | 4.31
mt50bal075 |  | Ud |  | Foco para cascada luminosa, de color ámbar, con lámpara Súper Led y lente de 200 mm de diámetro. | 0.045 | 243.36 | 10.95
mt50bal041b |  | Ud |  | Pila de 6V tipo 4LR25 alcalina. | 0.315 | 18.43 | 5.81
[5 empty] | Subtotal materiales: |  | 23.47
2 |  |  |  | Mano de obra
mo120 |  | h |  | Peón Seguridad y Salud. | 0.58 | 20.78 | 12.05
[5 empty] | Subtotal mano de obra: |  | 12.05
3 |  |  |  | Costes directos complementarios
|  | % |  | Costes directos complementarios | 2 | 35.52 | 0.71
[5 empty] | Costes directos (1+2+3): |  | 36.23