## Hoja 1
YSH020 | m | Marca vial transversal.
Aplicación mecánica con máquina autopropulsada de pintura plástica para exterior, a base de resinas acrílicas, color amarillo, acabado satinado, textura lisa, para marca vial transversal continua, de 40 cm de anchura, para línea de detención.
Código |  | Unidad | Descripción | Rendimiento | Precio unitario | Importe
1 |  |  | Materiales
mt27mvp010f |  | l | Pintura plástica para exterior, a base de resinas acrílicas, color amarillo, acabado satinado, textura lisa | 0.116 | 15.83 | 1.84
|  |  |  | Subtotal materiales: |  | 1.84
2 |  |  | Equipo y maquinaria
mq11bar010 |  | h | Barredora remolcada con motor auxiliar. | 0.001 | 66.67 | 0.07
mq08war010b |  | h | Máquina autopropulsada, para pintar marcas viales sobre la calzada. | 0.001 | 44.8 | 0.04
|  |  |  | Subtotal equipo y maquinaria: |  | 0.11
3 |  |  | Mano de obra
mo119 |  | h | Oficial 1ª Seguridad y Salud. | 0.02 | 22.13 | 0.44
mo120 |  | h | Peón Seguridad y Salud. | 0.01 | 20.78 | 0.21
|  |  |  | Subtotal mano de obra: |  | 0.65
4 |  |  | Costes directos complementarios
|  | % | Costes directos complementarios | 2 | 2.6 | 0.05
|  |  |  | Costes directos (1+2+3+4): |  | 2.65