## Hoja 1
YSH030 | m² |  | Marcado de flechas e inscripciones en viales.
Aplicación mecánica con máquina autopropulsada de pintura plástica para exterior, a base de resinas acrílicas, color amarillo, acabado satinado, textura lisa, para marcado de flechas e inscripciones en viales.
Código |  | Unidad |  | Descripción | Rendimiento | Precio unitario | Importe
1 |  |  |  | Materiales
mt27mvp010f |  | l |  | Pintura plástica para exterior, a base de resinas acrílicas, color amarillo, acabado satinado, textura lisa | 0.285 | 15.83 | 4.51
[5 empty] | Subtotal materiales: |  | 4.51
2 |  |  |  | Equipo y maquinaria
mq11bar010 |  | h |  | Barredora remolcada con motor auxiliar. | 0.001 | 66.67 | 0.07
mq08war010b |  | h |  | Máquina autopropulsada, para pintar marcas viales sobre la calzada. | 0.001 | 44.8 | 0.04
[5 empty] | Subtotal equipo y maquinaria: |  | 0.11
3 |  |  |  | Mano de obra
mo119 |  | h |  | Oficial 1ª Seguridad y Salud. | 0.035 | 22.13 | 0.77
mo120 |  | h |  | Peón Seguridad y Salud. | 0.07 | 20.78 | 1.45
[5 empty] | Subtotal mano de obra: |  | 2.22
4 |  |  |  | Costes directos complementarios
|  | % |  | Costes directos complementarios | 2 | 6.84 | 0.14
[5 empty] | Costes directos (1+2+3+4): |  | 6.98