## Hoja 1
ZHI012 | m² | Rehabilitación energética de cubierta inclinada, con aislamiento térmico por el exterior. Sistema "ROCKWOOL".
Rehabilitación energética de cubierta inclinada con una pendiente media del 30% a menos de 20 m de altura, con aislamiento térmico por el exterior, previo desmontaje de la capa de cobertura de teja cerámica curva, colocada con mortero, con medios manuales y carga manual sobre camión o contenedor. Sistema "ROCKWOOL". BARRERA DE VAPOR: film de polietileno de baja densidad (LDPE) adherido al soporte; ENRASTRELADO DE MADERA: una primera hilera de rastreles de 25x50 mm de sección, de madera de pino pinaster (Pinus pinaster), tratada en autoclave, con clase de uso 4, según UNE-EN 335, acabado cepillado, con humedad inferior al 20%, una segunda hilera de rastreles de 25x35 mm de sección, de madera de pino pinaster (Pinus pinaster), tratada en autoclave, con clase de uso 4, según UNE-EN 335, acabado cepillado, con humedad inferior al 20% y una tercera hilera de rastreles de 25x25 mm de sección, de madera de pino pinaster (Pinus pinaster), tratada en autoclave, con clase de uso 4, según UNE-EN 335, acabado cepillado, con humedad inferior al 20%, formando una cámara de aire ventilada por encima del aislamiento; AISLAMIENTO TÉRMICO: panel semirrígido de lana de roca volcánica Sonorock Plus "ROCKWOOL", según UNE-EN 13162, no revestido, de 40 mm de espesor, resistencia térmica 1,2 m²K/W, conductividad térmica 0,033 W/(mK), colocado entre el enrastrelado para el montaje de la cobertura, fijado mecánicamente al soporte; IMPERMEABILIZACIÓN: lámina impermeabilizante, flexible y difusora de vapor de agua; COBERTURA: tejas cerámicas mixtas, acabado con engobe color rojo, 47,5x28,2 cm, fijadas con tornillos rosca-madera sobre rastreles de madera. Incluso rastreles de madera para evitar el deslizamiento de los paneles aislantes de cubierta, tornillos para la fijación de los rastreles al soporte, resolución de puntos singulares y piezas especiales de la cobertura.
Código |  | Unidad | Descripción |  | Rendimiento |  | Precio unitario | Importe
1 |  |  | Materiales
mt15var010a |  | m² | Barrera de vapor de film de polietileno de baja densidad (LDPE), de 0,1 mm de espesor y 100 g/m² de masa superficial. |  | 1.05 |  | 0.6 | 0.63
mt07mee203eb |  | m | Rastrel de 25x50 mm de sección, de madera de pino pinaster (Pinus pinaster), tratada en autoclave, con clase de uso 4, según UNE-EN 335, acabado cepillado, con humedad inferior al 20%. |  | 1.75 |  | 1.33 | 2.33
mt16lrw030lbt |  | m² | Panel semirrígido de lana de roca volcánica Sonorock Plus "ROCKWOOL", según UNE-EN 13162, no revestido, de 40 mm de espesor, resistencia térmica 1,2 m²K/W, conductividad térmica 0,033 W/(mK), Euroclase A1 de reacción al fuego según UNE-EN 13501-1, densidad 50 kg/m³, capacidad de absorción de agua a corto plazo <=1 kg/m², calor específico 840 J/kgK y factor de resistencia a la difusión del vapor de agua 1. |  | 1.05 |  | 7.7 | 8.09
mt16aaa020eg |  | Ud | Fijación mecánica para paneles aislantes de lana de roca, colocados directamente sobre la superficie soporte. |  | 5 |  | 0.21 | 1.05
mt15rev100a |  | m² | Lámina impermeabilizante, flexible y difusora de vapor de agua, compuesta de una hoja de poliolefina, con ambas caras revestidas de velo fibroso, de 0,45 mm de espesor y 135 g/m², suministrada en rollos de 1,5 m de anchura y 50 m de longitud, según UNE-EN 13956. |  | 1.05 |  | 2.6 | 2.73
mt15var020 |  | m | Cinta flexible de butilo, adhesiva por ambas caras, para la realización de uniones y sellados entre láminas de poliolefinas. |  | 0.2 |  | 4.05 | 0.81
mt07mee203ec |  | m | Rastrel de 25x35 mm de sección, de madera de pino pinaster (Pinus pinaster), tratada en autoclave, con clase de uso 4, según UNE-EN 335, acabado cepillado, con humedad inferior al 20%. |  | 1.75 |  | 0.93 | 1.63
mt07mee203ea |  | m | Rastrel de 25x25 mm de sección, de madera de pino pinaster (Pinus pinaster), tratada en autoclave, con clase de uso 4, según UNE-EN 335, acabado cepillado, con humedad inferior al 20%. |  | 3.5 |  | 0.67 | 2.35
mt13blw131 |  | Ud | Tornillo para sujeción de elementos de madera. |  | 10 |  | 0.11 | 1.1
mt13tmb010lm |  | Ud | Teja cerámica mixta, acabado con engobe color rojo, 47,5x28,2 cm, según UNE-EN 1304. |  | 11.627 |  | 2.42 | 28.14
mt13tmb011lm |  | Ud | Caballete cerámico, acabado con engobe color rojo, 44x28,5x10,5 cm, para tejas mixtas, según UNE-EN 1304. |  | 0.32 |  | 11.24 | 3.6
mt13tmb015lm |  | Ud | Teja cerámica de ventilación, acabado con engobe color rojo, 47,5x28,2x7,5 cm, para tejas mixtas, según UNE-EN 1304. |  | 0.1 |  | 45.8 | 4.58
mt13blw103 |  | Ud | Tornillo rosca-madera para sujeción de tejas a rastrel. |  | 4.5 |  | 0.06 | 0.27
[5 empty] | Subtotal materiales: |  |  | 57.31
2 |  |  | Mano de obra
mo020 |  | h | Oficial 1ª construcción. |  | 1.294 |  | 22.13 | 28.64
mo113 |  | h | Peón ordinario construcción. |  | 1.714 |  | 20.78 | 35.62
mo054 |  | h | Oficial 1ª montador de aislamientos. |  | 0.109 |  | 22.74 | 2.48
mo101 |  | h | Ayudante montador de aislamientos. |  | 0.109 |  | 21.02 | 2.29
[5 empty] | Subtotal mano de obra: |  |  | 69.03
3 |  |  | Costes directos complementarios
|  | % | Costes directos complementarios |  | 2 |  | 126.34 | 2.53
Coste de mantenimiento decenal: 24,87€ en los primeros 10 años. |  |  |  |  | Costes directos (1+2+3): |  |  | 128.87
Referencia y título de la norma |  |  |  | Aplicabilidad(a) |  | Obligatoriedad(b) |  | Sistema(c)
EN 13162:2012+A1:2015 |  |  |  | 1072020 |  | 1072020 |  | 1/3/4
Productos aislantes térmicos para aplicaciones en la edificación. Productos manufacturados de lana mineral (MW). Especificación.
EN 13956:2012 |  |  |  | 1102010 |  | 1102010 |  | 1/2+/3/4
Láminas flexibles para impermeabilización. Láminas plásticas y de caucho para impermeabilización de cubiertas. Definiciones y características.
EN 1304:2005 |  |  |  | 122006 |  | 122007 |  | 3/4
Tejas de arcilla cocida para colocación discontinua. Definiciones y especificaciones de producto.
(a) Fecha de aplicabilidad de la norma armonizada
(b) Fecha en que finaliza el período de coexistencia
(c) Sistema de evaluación y verificación de la constancia de las prestaciones